## 扉-2 预算价扉页
| 阳江市人民医院临床检验中心建设新增低压配电项目 |  |  |  |  | 工程
预 算 价
预 算 价 |  | （小写）： | 295,734.70
|  | （大写）： | 贰拾玖万伍仟柒佰叁拾肆元柒角
建设单位： |  | 阳江市人民医院 |  | 工程造价咨询人：
|  | （单位盖章） |  |  | （单位盖章）
编 制 人： |  | 2021-07-09 |  | 复 核 人： | 2021-07-10
|  | (造价人员签字盖专用章) |  |  | (造价工程师签字盖专用章)
编制时间： |  |  |  | 复核时间：

## 表-01 总说明
总 说 明
工程名称：阳江市人民医院临床检验中心建设新增低压配电项目 | 第 1 页 共 1 页
编制说明： 一、工程概况： 1.敷设4*185+1*95电力电缆139米，敷设4*50+1*25电力电缆124米，安装桥架300*150共95米，安装配电箱3台米，楼层钻110孔3个，制作电力电缆头6个，电缆试验3根。 二、审核依据 1、工程量计算依据：根据施工图纸及现场勘测等资料。 2、定额计价依据：采用工程量清单计价，执行国家标准《建设工程工程量清单计价规范》（2013）、2018年《广东省建设工程计价通则》、《广东省市政工程综合定额》、《广东省建筑与装饰工程综合定额》。 3、取费标准执行：管理费地区类别按四类标准计取；利润按人工费的18%计取；税金按9%计算。 4、人工及材料单价参考《阳江市工程造价信息》2021年5月发布的阳江市信息价的信息价，缺项的材料单价参考周边地区信息价或者广东省造价通造价信息及询市场价。 其他具体详见审核报价书。
表-01

## 表-04 单位工程预算价汇总表
单位工程预算汇总表
工程名称：阳江市人民医院临床检验中心建设新增低压配电项目 |  |  | 标段： | 第 1 页 共 1 页
序号 | 汇总内容 | 金额:(元) |  |  | 其中：暂估价(元)
1 | 分部分项合计 | 262373.94
2 | 措施合计 | 6988.55
2.1 | 绿色施工安全防护措施费 | 6988.55
2.2 | 其他措施费
3 | 其他项目 | 1953.75 |  |  | －
3.1 | 暂列金额
3.2 | 暂估价
3.3 | 计日工
3.4 | 总承包服务费
3.5 | 预算包干费 | 1953.75
3.6 | 工程优质费
3.7 | 概算幅度差
3.8 | 索赔费用
3.9 | 现场签证费用
3.10 | 其他费用
4 | 税前工程造价 | 271316.24
5 | 增值税销项税额 | 24418.46 |  |  | －
6 | 总造价 | 295734.7
7 | 人工费 | 17466.38
预算价合计=1+2+3+5 |  | 295,734.70 |  |  | 0.00
注：本表适用于单位工程招标控制价或投标报价的汇总，如无单位工程划分，单项工程也使用本表汇总
表—04

## 表-08 分部分项工程和单价措施项目清单与计价表(含分部小计)
分部分项工程和单价措施项目清单与计价表
工程名称：阳江市人民医院临床检验中心建设新增低压配电项目 |  |  |  | 标段： |  |  |  | 第 1 页 共 1 页
序号 | 项目编码 | 项目名称 | 项目特征描述 |  | 计量单位 | 工程量 | 金额（元）
[7 empty] | 综合单价 |  | 综合合价 | 其中
暂估价
整个项目
1 | 030408001001 | 安装电缆ZR-YJV-1kV-4*185+1*95电力电缆 |  |  | m | 139 | 833.55 |  | 115863.45
2 | 030408001002 | 安装电缆ZR-YJV-1kV-4*50+1*25电力电缆 |  |  | m | 124 | 241.28 |  | 29918.72
3 | 030411002002 | 安装电力桥架CT:300*150 |  |  | m | 95 | 213.02 |  | 20236.9
4 | 030404017001 | 配电箱 配电房空调总箱3APJ-1 |  |  | 台 | 1 | 28889.04 |  | 28889.04
5 | 030404017002 | 配电箱 生化流水线配电箱3APP |  |  | 台 | 1 | 24945.04 |  | 24945.04
6 | 030404017003 | 配电箱 空调总箱3APJ-2 |  |  | 台 | 1 | 27044.15 |  | 27044.15
7 | 030413003002 | 打洞(孔) |  |  | 个 | 3 | 103.96 |  | 311.88
8 | 030414002001 | 送配电装置系统 |  |  | 系统 | 3 | 906.42 |  | 2719.26
9 | 030408006001 | 制作4*185+1*95电力电缆头 |  |  | 个 | 4 | 305.51 |  | 1222.04
10 | 030408006002 | 制作4*50+1*95电力电缆头 |  |  | 个 | 2 | 196.55 |  | 393.1
11 | 030414015001 | 电缆试验 |  |  | 根 | 3 | 3610.12 |  | 10830.36
|  | 分部分项合计 | [6 empty] | 262373.94
措施项目
12 | 031302007001 | 高层施工增加 |  |  | 项 | 1
13 | 031301017001 | 脚手架搭拆费 |  |  | 项 | 1
单价措施合计
本页小计 | [8 empty] | 262373.94
合 计 | [8 empty] | 262373.94
注：为计取规费等的使用，可在表中增设其中：“定额人工费”。
表—08

## 表-09 综合单价分析表（全费用）
综合单价分析表
工程名称：阳江市人民医院临床检验中心建设新增低压配电项目 | [10 empty] | 标段： |  |  |  | 第 1 页 共 13 页
项目编码 |  | 030408001001 |  | 项目名称 |  | 安装电缆ZR-YJV-1kV-4*185+1*95电力电缆 |  |  |  | 计量单位 |  |  | m |  |  | 工程量 |  | 139
清单综合单价组成明细
定额编号 | 定额项目名称 | 定额 单位 | 数量 | 单价 | [7 empty] | 合价
|  |  |  | 人工费 | 材料费 | 机具费 | 管理费 | 利润 | 规费 | 税金 |  | 人工费 | 材料费 | 机具费 |  | 管理费 | 利润 | 规费 | 税金
C4-8-5 *1.3 | 铜芯电力电缆敷设 电缆(截面mm2以下) 185 实际电缆芯数(芯):5 | 100m | 0.01 | 1977.27 | 80027.37 | 260.01 | 642.99 | 447.46 |  |  |  | 19.77 | 800.27 | 2.6 |  | 6.43 | 4.47
人工单价 |  | 小计 | [9 empty] | 19.77 | 800.27 | 2.6 |  | 6.43 | 4.47
|  | 未计价材料费 | [9 empty] | 798.69
清单项目综合单价 | [11 empty] | 833.55
材 料 费 明 细 | 主要材料名称、规格、型号 | [7 empty] | 单位 | 数量 |  | 单价（元） |  | 合价（元） |  |  | 暂估单价 （元） | 暂估合价 （元）
| ZR-YJV-1kV-4*185+1*95电力电缆 | [7 empty] | m | 1.01 |  | 790.78 |  | 798.69
| 其他材料费 | [10 empty] | - |  | 1.59 |  |  | -
| 材料费小计 | [10 empty] | - |  | 800.28 |  |  | -
注：1.如不使用省级或行业建设主管部门发布的计价依据，可不填定额编码、名称等； 2.招标文件提供了暂估单价的材料，按暂估的单价填入表内“暂估单价”栏及“暂估合价”栏。
表-09
综合单价分析表
工程名称：阳江市人民医院临床检验中心建设新增低压配电项目 | [10 empty] | 标段： |  |  |  | 第 2 页 共 13 页
项目编码 |  | 030408001002 |  | 项目名称 |  | 安装电缆ZR-YJV-1kV-4*50+1*25电力电缆 |  |  |  | 计量单位 |  |  | m |  |  | 工程量 |  | 124
清单综合单价组成明细
定额编号 | 定额项目名称 | 定额 单位 | 数量 | 单价 | [7 empty] | 合价
|  |  |  | 人工费 | 材料费 | 机具费 | 管理费 | 利润 | 规费 | 税金 |  | 人工费 | 材料费 | 机具费 |  | 管理费 | 利润 | 规费 | 税金
C4-8-3 *1.3 | 铜芯电力电缆敷设 电缆(截面mm2以下) 70 实际电缆芯数(芯):5 | 100m | 0.01 | 1073.37 | 22391.45 | 94.26 | 335.58 | 233.53 |  |  |  | 10.73 | 223.91 | 0.94 |  | 3.36 | 2.34
人工单价 |  | 小计 | [9 empty] | 10.73 | 223.91 | 0.94 |  | 3.36 | 2.34
|  | 未计价材料费 | [9 empty] | 222.54
清单项目综合单价 | [11 empty] | 241.28
材 料 费 明 细 | 主要材料名称、规格、型号 | [7 empty] | 单位 | 数量 |  | 单价（元） |  | 合价（元） |  |  | 暂估单价 （元） | 暂估合价 （元）
| 电缆ZR-YJV-1kV-4*50+1*25 | [7 empty] | m | 1.01 |  | 220.34 |  | 222.54
| 其他材料费 | [10 empty] | - |  | 1.36 |  |  | -
| 材料费小计 | [10 empty] | - |  | 223.9 |  |  | -
注：1.如不使用省级或行业建设主管部门发布的计价依据，可不填定额编码、名称等； 2.招标文件提供了暂估单价的材料，按暂估的单价填入表内“暂估单价”栏及“暂估合价”栏。
表-09
综合单价分析表
工程名称：阳江市人民医院临床检验中心建设新增低压配电项目 | [10 empty] | 标段： |  |  |  | 第 3 页 共 13 页
项目编码 |  | 030411002002 |  | 项目名称 |  | 安装电力桥架CT:300*150 |  |  |  | 计量单位 |  |  | m |  |  | 工程量 |  | 95
清单综合单价组成明细
定额编号 | 定额项目名称 | 定额 单位 | 数量 | 单价 | [7 empty] | 合价
|  |  |  | 人工费 | 材料费 | 机具费 | 管理费 | 利润 | 规费 | 税金 |  | 人工费 | 材料费 | 机具费 |  | 管理费 | 利润 | 规费 | 税金
C4-11-159 | 钢制槽式桥架安装(宽+高mm以下) 600 | 10m | 0.1 | 440 | 1444.89 | 20.73 | 132.41 | 92.15 |  |  |  | 44 | 144.49 | 2.07 |  | 13.24 | 9.22
人工单价 |  | 小计 | [9 empty] | 44 | 144.49 | 2.07 |  | 13.24 | 9.22
|  | 未计价材料费 | [9 empty] | 142.17
清单项目综合单价 | [11 empty] | 213.02
材 料 费 明 细 | 主要材料名称、规格、型号 | [7 empty] | 单位 | 数量 |  | 单价（元） |  | 合价（元） |  |  | 暂估单价 （元） | 暂估合价 （元）
| 盖板 | [7 empty] | m | 1.05
| 隔板 | [7 empty] | m | 1.05
| 桥架CT:300*150 | [7 empty] | m | 1.05 |  | 135.4 |  | 142.17
| 其他材料费 | [10 empty] | - |  | 2.32 |  |  | -
| 材料费小计 | [10 empty] | - |  | 144.49 |  |  | -
注：1.如不使用省级或行业建设主管部门发布的计价依据，可不填定额编码、名称等； 2.招标文件提供了暂估单价的材料，按暂估的单价填入表内“暂估单价”栏及“暂估合价”栏。
表-09
综合单价分析表
工程名称：阳江市人民医院临床检验中心建设新增低压配电项目 | [10 empty] | 标段： |  |  |  | 第 4 页 共 13 页
项目编码 |  | 030404017001 |  | 项目名称 |  | 配电箱 配电房空调总箱3APJ-1 |  |  |  | 计量单位 |  |  | 台 |  |  | 工程量 |  | 1
清单综合单价组成明细
定额编号 | 定额项目名称 | 定额 单位 | 数量 | 单价 | [7 empty] | 合价
|  |  |  | 人工费 | 材料费 | 机具费 | 管理费 | 利润 | 规费 | 税金 |  | 人工费 | 材料费 | 机具费 |  | 管理费 | 利润 | 规费 | 税金
C4-4-32 | 成套配电箱安装 悬挂式(半周长m以内) 1.5 | 台 | 1 | 220.56 | 28560.98 |  | 63.39 | 44.11 |  |  |  | 220.56 | 28560.98 |  |  | 63.39 | 44.11
人工单价 |  | 小计 | [9 empty] | 220.56 | 28560.98 |  |  | 63.39 | 44.11
|  | 未计价材料费 | [9 empty] | 28530.54
清单项目综合单价 | [11 empty] | 28889.04
材 料 费 明 细 | 主要材料名称、规格、型号 | [7 empty] | 单位 | 数量 |  | 单价（元） |  | 合价（元） |  |  | 暂估单价 （元） | 暂估合价 （元）
| 配电箱 配电房空调总箱3APJ-1 | [7 empty] | 台 | 1 |  | 28530.54 |  | 28530.54
| 其他材料费 | [10 empty] | - |  | 30.46 |  |  | -
| 材料费小计 | [10 empty] | - |  | 28561 |  |  | -
注：1.如不使用省级或行业建设主管部门发布的计价依据，可不填定额编码、名称等； 2.招标文件提供了暂估单价的材料，按暂估的单价填入表内“暂估单价”栏及“暂估合价”栏。
表-09
综合单价分析表
工程名称：阳江市人民医院临床检验中心建设新增低压配电项目 | [10 empty] | 标段： |  |  |  | 第 5 页 共 13 页
项目编码 |  | 030404017002 |  | 项目名称 |  | 配电箱 生化流水线配电箱3APP |  |  |  | 计量单位 |  |  | 台 |  |  | 工程量 |  | 1
清单综合单价组成明细
定额编号 | 定额项目名称 | 定额 单位 | 数量 | 单价 | [7 empty] | 合价
|  |  |  | 人工费 | 材料费 | 机具费 | 管理费 | 利润 | 规费 | 税金 |  | 人工费 | 材料费 | 机具费 |  | 管理费 | 利润 | 规费 | 税金
C4-4-32 | 成套配电箱安装 悬挂式(半周长m以内) 1.5 | 台 | 1 | 220.56 | 24616.98 |  | 63.39 | 44.11 |  |  |  | 220.56 | 24616.98 |  |  | 63.39 | 44.11
人工单价 |  | 小计 | [9 empty] | 220.56 | 24616.98 |  |  | 63.39 | 44.11
|  | 未计价材料费 | [9 empty] | 24586.54
清单项目综合单价 | [11 empty] | 24945.04
材 料 费 明 细 | 主要材料名称、规格、型号 | [7 empty] | 单位 | 数量 |  | 单价（元） |  | 合价（元） |  |  | 暂估单价 （元） | 暂估合价 （元）
| 生化流水线配电箱3APP | [7 empty] | 台 | 1 |  | 24586.54 |  | 24586.54
| 其他材料费 | [10 empty] | - |  | 30.46 |  |  | -
| 材料费小计 | [10 empty] | - |  | 24617 |  |  | -
注：1.如不使用省级或行业建设主管部门发布的计价依据，可不填定额编码、名称等； 2.招标文件提供了暂估单价的材料，按暂估的单价填入表内“暂估单价”栏及“暂估合价”栏。
表-09
综合单价分析表
工程名称：阳江市人民医院临床检验中心建设新增低压配电项目 | [10 empty] | 标段： |  |  |  | 第 6 页 共 13 页
项目编码 |  | 030404017003 |  | 项目名称 |  | 配电箱 空调总箱3APJ-2 |  |  |  | 计量单位 |  |  | 台 |  |  | 工程量 |  | 1
清单综合单价组成明细
定额编号 | 定额项目名称 | 定额 单位 | 数量 | 单价 | [7 empty] | 合价
|  |  |  | 人工费 | 材料费 | 机具费 | 管理费 | 利润 | 规费 | 税金 |  | 人工费 | 材料费 | 机具费 |  | 管理费 | 利润 | 规费 | 税金
C4-4-32 | 成套配电箱安装 悬挂式(半周长m以内) 1.5 | 台 | 1 | 220.56 | 26716.09 |  | 63.39 | 44.11 |  |  |  | 220.56 | 26716.09 |  |  | 63.39 | 44.11
人工单价 |  | 小计 | [9 empty] | 220.56 | 26716.09 |  |  | 63.39 | 44.11
|  | 未计价材料费 | [9 empty] | 26685.65
清单项目综合单价 | [11 empty] | 27044.15
材 料 费 明 细 | 主要材料名称、规格、型号 | [7 empty] | 单位 | 数量 |  | 单价（元） |  | 合价（元） |  |  | 暂估单价 （元） | 暂估合价 （元）
| 空调总箱3APJ-2 | [7 empty] | 台 | 1 |  | 26685.65 |  | 26685.65
| 其他材料费 | [10 empty] | - |  | 30.46 |  |  | -
| 材料费小计 | [10 empty] | - |  | 26716.11 |  |  | -
注：1.如不使用省级或行业建设主管部门发布的计价依据，可不填定额编码、名称等； 2.招标文件提供了暂估单价的材料，按暂估的单价填入表内“暂估单价”栏及“暂估合价”栏。
表-09
综合单价分析表
工程名称：阳江市人民医院临床检验中心建设新增低压配电项目 | [10 empty] | 标段： |  |  |  | 第 7 页 共 13 页
项目编码 |  | 030413003002 |  | 项目名称 |  | 打洞(孔) |  |  |  | 计量单位 |  |  | 个 |  |  | 工程量 |  | 3
清单综合单价组成明细
定额编号 | 定额项目名称 | 定额 单位 | 数量 | 单价 | [7 empty] | 合价
|  |  |  | 人工费 | 材料费 | 机具费 | 管理费 | 利润 | 规费 | 税金 |  | 人工费 | 材料费 | 机具费 |  | 管理费 | 利润 | 规费 | 税金
C4-13-21 | 人工打孔(洞) 砖结构(洞口截面mm) 300×300以外 | m3 | 0.027 | 1756.28 | 10.44 |  | 504.75 | 351.26 |  |  |  | 47.42 | 0.28 |  |  | 13.63 | 9.48
C4-13-53 | 堵洞眼 每个洞口填堵体积(m3) 0.01以内 | m3 | 0.009 | 2292.83 | 272.89 |  | 658.96 | 458.57 |  |  |  | 20.64 | 2.46 |  |  | 5.93 | 4.13
人工单价 |  | 小计 | [9 empty] | 68.06 | 2.74 |  |  | 19.56 | 13.61
未计价材料费
清单项目综合单价 | [11 empty] | 103.96
材 料 费 明 细 | 主要材料名称、规格、型号 | [7 empty] | 单位 | 数量 |  | 单价（元） |  | 合价（元） |  |  | 暂估单价 （元） | 暂估合价 （元）
| 其他材料费 | [10 empty] | - |  | 2.74 |  |  | -
| 材料费小计 | [10 empty] | - |  | 2.74 |  |  | -
注：1.如不使用省级或行业建设主管部门发布的计价依据，可不填定额编码、名称等； 2.招标文件提供了暂估单价的材料，按暂估的单价填入表内“暂估单价”栏及“暂估合价”栏。
表-09
综合单价分析表
工程名称：阳江市人民医院临床检验中心建设新增低压配电项目 | [10 empty] | 标段： |  |  |  | 第 8 页 共 13 页
项目编码 |  | 030414002001 |  | 项目名称 |  | 送配电装置系统 |  |  |  | 计量单位 |  |  | 系统 |  |  | 工程量 |  | 3
清单综合单价组成明细
定额编号 | 定额项目名称 | 定额 单位 | 数量 | 单价 | [7 empty] | 合价
|  |  |  | 人工费 | 材料费 | 机具费 | 管理费 | 利润 | 规费 | 税金 |  | 人工费 | 材料费 | 机具费 |  | 管理费 | 利润 | 规费 | 税金
C4-14-12 | 送配电装置系统调试 (综合) 1kV以下交流供电 | 系统 | 1 | 560.6 |  | 48.8 | 175.14 | 121.88 |  |  |  | 560.6 |  | 48.8 |  | 175.14 | 121.88
人工单价 |  | 小计 | [9 empty] | 560.6 |  | 48.8 |  | 175.14 | 121.88
未计价材料费
清单项目综合单价 | [11 empty] | 906.42
材 料 费 明 细 | 主要材料名称、规格、型号 | [7 empty] | 单位 | 数量 |  | 单价（元） |  | 合价（元） |  |  | 暂估单价 （元） | 暂估合价 （元）
注：1.如不使用省级或行业建设主管部门发布的计价依据，可不填定额编码、名称等； 2.招标文件提供了暂估单价的材料，按暂估的单价填入表内“暂估单价”栏及“暂估合价”栏。
表-09
综合单价分析表
工程名称：阳江市人民医院临床检验中心建设新增低压配电项目 | [10 empty] | 标段： |  |  |  | 第 9 页 共 13 页
项目编码 |  | 030408006001 |  | 项目名称 |  | 制作4*185+1*95电力电缆头 |  |  |  | 计量单位 |  |  | 个 |  |  | 工程量 |  | 4
清单综合单价组成明细
定额编号 | 定额项目名称 | 定额 单位 | 数量 | 单价 | [7 empty] | 合价
|  |  |  | 人工费 | 材料费 | 机具费 | 管理费 | 利润 | 规费 | 税金 |  | 人工费 | 材料费 | 机具费 |  | 管理费 | 利润 | 规费 | 税金
C4-8-86 | 1kV以下户内干包式铜芯电力电缆终端头制作、安装 铜芯干包终端头(截面mm2以下) 185 | 个 | 1 | 116.52 | 132.2 |  | 33.49 | 23.3 |  |  |  | 116.52 | 132.2 |  |  | 33.49 | 23.3
人工单价 |  | 小计 | [9 empty] | 116.52 | 132.2 |  |  | 33.49 | 23.3
未计价材料费
清单项目综合单价 | [11 empty] | 305.51
材 料 费 明 细 | 主要材料名称、规格、型号 | [7 empty] | 单位 | 数量 |  | 单价（元） |  | 合价（元） |  |  | 暂估单价 （元） | 暂估合价 （元）
| 其他材料费 | [10 empty] | - |  | 132.2 |  |  | -
| 材料费小计 | [10 empty] | - |  | 132.2 |  |  | -
注：1.如不使用省级或行业建设主管部门发布的计价依据，可不填定额编码、名称等； 2.招标文件提供了暂估单价的材料，按暂估的单价填入表内“暂估单价”栏及“暂估合价”栏。
表-09
综合单价分析表
工程名称：阳江市人民医院临床检验中心建设新增低压配电项目 | [10 empty] | 标段： |  |  |  | 第 10 页 共 13 页
项目编码 |  | 030408006002 |  | 项目名称 |  | 制作4*50+1*95电力电缆头 |  |  |  | 计量单位 |  |  | 个 |  |  | 工程量 |  | 2
清单综合单价组成明细
定额编号 | 定额项目名称 | 定额 单位 | 数量 | 单价 | [7 empty] | 合价
|  |  |  | 人工费 | 材料费 | 机具费 | 管理费 | 利润 | 规费 | 税金 |  | 人工费 | 材料费 | 机具费 |  | 管理费 | 利润 | 规费 | 税金
C4-8-84 | 1kV以下户内干包式铜芯电力电缆终端头制作、安装 铜芯干包终端头(截面mm2以下) 70 | 个 | 1 | 81.15 | 75.85 |  | 23.32 | 16.23 |  |  |  | 81.15 | 75.85 |  |  | 23.32 | 16.23
人工单价 |  | 小计 | [9 empty] | 81.15 | 75.85 |  |  | 23.32 | 16.23
未计价材料费
清单项目综合单价 | [11 empty] | 196.55
材 料 费 明 细 | 主要材料名称、规格、型号 | [7 empty] | 单位 | 数量 |  | 单价（元） |  | 合价（元） |  |  | 暂估单价 （元） | 暂估合价 （元）
| 其他材料费 | [10 empty] | - |  | 75.87 |  |  | -
| 材料费小计 | [10 empty] | - |  | 75.87 |  |  | -
注：1.如不使用省级或行业建设主管部门发布的计价依据，可不填定额编码、名称等； 2.招标文件提供了暂估单价的材料，按暂估的单价填入表内“暂估单价”栏及“暂估合价”栏。
表-09
综合单价分析表
工程名称：阳江市人民医院临床检验中心建设新增低压配电项目 | [10 empty] | 标段： |  |  |  | 第 11 页 共 13 页
项目编码 |  | 030414015001 |  | 项目名称 |  | 电缆试验 |  |  |  | 计量单位 |  |  | 根 |  |  | 工程量 |  | 3
清单综合单价组成明细
定额编号 | 定额项目名称 | 定额 单位 | 数量 | 单价 | [7 empty] | 合价
|  |  |  | 人工费 | 材料费 | 机具费 | 管理费 | 利润 | 规费 | 税金 |  | 人工费 | 材料费 | 机具费 |  | 管理费 | 利润 | 规费 | 税金
C4-14-63 | 电缆试验 电缆故障点测试 | 点 | 1 | 2010.32 | 0.5 | 416.48 | 697.46 | 485.36 |  |  |  | 2010.32 | 0.5 | 416.48 |  | 697.46 | 485.36
人工单价 |  | 小计 | [9 empty] | 2010.32 | 0.5 | 416.48 |  | 697.46 | 485.36
未计价材料费
清单项目综合单价 | [11 empty] | 3610.12
材 料 费 明 细 | 主要材料名称、规格、型号 | [7 empty] | 单位 | 数量 |  | 单价（元） |  | 合价（元） |  |  | 暂估单价 （元） | 暂估合价 （元）
| 其他材料费 | [10 empty] | - |  | 0.5 |  |  | -
| 材料费小计 | [10 empty] | - |  | 0.5 |  |  | -
注：1.如不使用省级或行业建设主管部门发布的计价依据，可不填定额编码、名称等； 2.招标文件提供了暂估单价的材料，按暂估的单价填入表内“暂估单价”栏及“暂估合价”栏。
表-09
综合单价分析表
工程名称：阳江市人民医院临床检验中心建设新增低压配电项目 | [10 empty] | 标段： |  |  |  | 第 12 页 共 13 页
项目编码 |  | 031302007001 |  | 项目名称 |  | 高层施工增加 |  |  |  | 计量单位 |  |  | 项 |  |  | 工程量 |  | 1
清单综合单价组成明细
定额编号 | 定额项目名称 | 定额 单位 | 数量 | 单价 | [7 empty] | 合价
|  |  |  | 人工费 | 材料费 | 机具费 | 管理费 | 利润 | 规费 | 税金 |  | 人工费 | 材料费 | 机具费 |  | 管理费 | 利润 | 规费 | 税金
未计价材料费
清单项目综合单价
材 料 费 明 细 | 主要材料名称、规格、型号 | [7 empty] | 单位 | 数量 |  | 单价（元） |  | 合价（元） |  |  | 暂估单价 （元） | 暂估合价 （元）
注：1.如不使用省级或行业建设主管部门发布的计价依据，可不填定额编码、名称等； 2.招标文件提供了暂估单价的材料，按暂估的单价填入表内“暂估单价”栏及“暂估合价”栏。
表-09
综合单价分析表
工程名称：阳江市人民医院临床检验中心建设新增低压配电项目 | [10 empty] | 标段： |  |  |  | 第 13 页 共 13 页
项目编码 |  | 031301017001 |  | 项目名称 |  | 脚手架搭拆费 |  |  |  | 计量单位 |  |  | 项 |  |  | 工程量 |  | 1
清单综合单价组成明细
定额编号 | 定额项目名称 | 定额 单位 | 数量 | 单价 | [7 empty] | 合价
|  |  |  | 人工费 | 材料费 | 机具费 | 管理费 | 利润 | 规费 | 税金 |  | 人工费 | 材料费 | 机具费 |  | 管理费 | 利润 | 规费 | 税金
未计价材料费
清单项目综合单价
材 料 费 明 细 | 主要材料名称、规格、型号 | [7 empty] | 单位 | 数量 |  | 单价（元） |  | 合价（元） |  |  | 暂估单价 （元） | 暂估合价 （元）
注：1.如不使用省级或行业建设主管部门发布的计价依据，可不填定额编码、名称等； 2.招标文件提供了暂估单价的材料，按暂估的单价填入表内“暂估单价”栏及“暂估合价”栏。
表-09

## 表-11 总价措施项目清单与计价表
总价措施项目清单与计价表
工程名称：阳江市人民医院临床检验中心建设新增低压配电项目 | [5 empty] | 标段： |  | 第 1 页 共 2 页
序号 | 项目编码 | 项目名称 | 计算基础 | 费率 (%) | 金额 (元) |  | 调整 费率(%) |  | 调整后 金额(元) | 备注
1 | LSSGCSF00001 | 绿色施工安全防护措施费 | 分部分项人工费+分部分项机具费 | 35.77 | 6988.55 |  |  |  |  | 以分部分项的人工费与施工机具费之和为计算基础，费率35.77%
2 | 031301010001 | 安装与生产同时进行增加费用 | 分部分项人工费 | 0 | [5 empty] | 按人工费的10%计算
3 | 031301011001 | 在有害身体健康环境中施工增加费 | 分部分项人工费 | 0 | [5 empty] | 按人工费的10%计算
4 | TSSGBWZJF001 | 在地下（暗）室、设备及大口径管道内等特殊施工部位进行施工增加费 |  | 30 | [5 empty] | 按该部分人工费的30%计算
5 | 粤031302008001 | 赶工措施费 | 分部分项人工费+分部分项机具费 | 0 | [5 empty] | 赶工措施费=（1-δ）*分部分项（人工费+施工机具费）*0.344 （0.8≤δ＜1 式中：δ=合同工期/定额工期）
6 | 031302002001 | 夜间施工增加费 |  | 20 | [5 empty] | 按其夜间施工项目人工费的20%计算
7 | JTGRSGZJF001 | 交通干扰工程施工增加费 |  | 10 | [5 empty] | 按在市政道路上施工项目人工费的10%计算
8 | 粤031302009001 | 文明工地增加费 | 分部分项人工费+分部分项机具费 | 0 | [5 empty] | 以分部分项的人工费与施工机具费之和为计算基础；市级文明工地1.00%；省级文明工地2.00%
9 | DXGXJCJXF001 | 地下管线交叉降效费 | [7 empty] | 按实际发生或经批准的施工方案计
编制人（造价人员）： | [5 empty] | 复核人（造价工程师）：
表-11
总价措施项目清单与计价表
工程名称：阳江市人民医院临床检验中心建设新增低压配电项目 | [5 empty] | 标段： |  | 第 2 页 共 2 页
序号 | 项目编码 | 项目名称 | 计算基础 | 费率 (%) | 金额 (元) |  | 调整 费率(%) |  | 调整后 金额(元) | 备注
算
10 | QTFY00000001 | 其他费用 | [7 empty] | 按实际发生或经批准的施工组织设计方案计算
合 计 |  |  |  |  | 6988.55
编制人（造价人员）： | [5 empty] | 复核人（造价工程师）：
表-11

## 表-12 其他项目清单与计价汇总表
其他项目清单与计价汇总表
工程名称：阳江市人民医院临床检验中心建设新增低压配电项目 |  |  | 标段： |  | 第 1 页 共 1 页
序号 | 项目名称 | 金额（元） |  | 结算金额（元） |  | 备注
1 | 暂列金额 |  |  |  |  | 明细详见表-12-1
2 | 暂估价
2.1 | 材料暂估价 | — |  |  |  | 明细详见表-12-2
2.2 | 专业工程暂估价 |  |  |  |  | 明细详见表-12-3
3 | 计日工 |  |  |  |  | 明细详见表-12-4
4 | 总承包服务费 |  |  |  |  | 明细详见表-12-5
5 | 预算包干费 | 1953.75
6 | 工程优质费
7 | 概算幅度差
8 | 现场签证费用
9 | 索赔费用
10 | 其他费用
| 合 计 | 1953.75 |  |  |  | —
注：材料（工程设备）暂估单价进入清单项目综合单价，此处不汇总。
表—12

## 5.1-1单位工程人材机汇总表
单位工程人材机汇总表
工程名称：阳江市人民医院临床检验中心建设新增低压配电项目 | [6 empty] | 第 1 页 共 2 页
序号 | 编码 | 名称及规格 | 单位 | 数量 | 单价 （元） | 合价 （元） |  | 品牌 | 厂家
1 | 00010010 | 人工费 | 元 | 17466.376 | 1 | 17466.38
2 | 01530060 | 封铅含铅65% 含锡35% | kg | 5.4985 | 26.42 | 145.27
3 | 02130050 | 三色塑料带综合 | kg | 3.08 | 10.3 | 31.72
4 | 02270001 | 棉纱 | kg | 0.95 | 11.47 | 10.9
5 | 02270020 | 白布 | kg | 5.8109 | 2.75 | 15.98
6 | 03011390 | 铜接地端子带螺栓DT-6mm2 | 十套 | 9.975 | 10.38 | 103.54
7 | 03011605 | 镀锌六角螺栓2平1弹垫 M10×100以内 | 十套 | 3.03 | 5.04 | 15.27
8 | 03011610 | 镀锌六角螺栓2平1弹垫 M12×100以内 | 十套 | 2.4 | 5.09 | 12.22
9 | 03013051 | 膨胀螺栓M10 | 十套 | 1.224 | 5.82 | 7.12
10 | 03134021 | 铁砂布0~2# | 张 | 3 | 0.94 | 2.82
11 | 03135001 | 低碳钢焊条综合 | kg | 0.95 | 6.01 | 5.71
12 | 03136021 | 焊锡丝综合 | kg | 1.18 | 7.69 | 9.07
13 | 03137041 | 焊锡膏 | kg | 0.192 | 47.01 | 9.03
14 | 03139021 | 冲击钻头φ12 | 个 | 0.072 | 8.55 | 0.62
15 | 03139081 | 冲击钻头φ8~16 | 个 | 0.1944 | 4.14 | 0.8
16 | 03139521 | 合金钢钻头φ10 | 个 | 0.4586 | 4.57 | 2.1
17 | 04010015 | 复合普通硅酸盐水泥P.C 32.5 | t | 0.0132 | 319.11 | 4.21
18 | 04030015 | 中砂 | m3 | 0.0373 | 78.68 | 2.93
19 | 13010120 | 酚醛磁漆 | kg | 0.03 | 7.75 | 0.23
20 | 13010130 | 酚醛调和漆 | kg | 0.09 | 7.17 | 0.65
21 | 13050210 | 沥青绝缘漆 | kg | 0.571 | 6.2 | 3.54
22 | 14030040 | 汽油综合 | kg | 7.6572 | 6.38 | 48.85
23 | 14090010 | 电力复合脂 | kg | 1.658 | 14.45 | 23.96
24 | 14330320 | 硬脂酸 | kg | 0.2754 | 6.33 | 1.74
25 | 17250170 | 塑料软管D5 | m | 0.54 | 0.4 | 0.22
26 | 18030605 | 固定卡子φ90 | 个 | 12.36 | 3.03 | 37.45
27 | 27170001 | 电气绝缘胶带18mm×10m×0.13mm | 卷 | 2.725 | 2.4 | 6.54
28 | 28010030 | 镀锡裸铜绞线16mm2 | kg | 1.76 | 63.75 | 112.2
29 | 28010090 | 裸铜线10mm2 | kg | 0.69 | 53.88 | 37.18
30 | 28030300 | 双色多股铜芯聚氯乙烯绝缘软导线BVR-6mm2 | m | 21.375 | 2.8 | 59.85
31 | 29070150 | 电缆敷设牵引头综合 | 只 | 0.4034 | 370 | 149.26
单位工程人材机汇总表
工程名称：阳江市人民医院临床检验中心建设新增低压配电项目 | [6 empty] | 第 2 页 共 2 页
序号 | 编码 | 名称及规格 | 单位 | 数量 | 单价 （元） | 合价 （元） |  | 品牌 | 厂家
32 | 29090220 | 铜接线端子DT-10mm2 | 个 | 6.09 | 2.25 | 13.7
33 | 29090225 | 铜接线端子DT-16mm2 | 个 | 6.09 | 3.17 | 19.31
34 | 29090245 | 铜接线端子DT-70mm2 | 个 | 6.09 | 7.26 | 44.21
35 | 29090265 | 铜接线端子DT-185mm2 | 个 | 12.18 | 20.58 | 250.66
36 | 34070010 | 塑料手套ST型 | 个 | 6.3 | 13.72 | 86.44
37 | 35250001 | 电缆敷设滚轮综合 | 个 | 0.6702 | 45.5 | 30.49
38 | 35250010 | 电缆敷设转向导轮综合 | 个 | 0.1744 | 116.35 | 20.29
39 | 37091110 | 钢垫板1~2 | kg | 0.45 | 4.37 | 1.97
40 | 99450760 | 其他材料费 | 元 | 42.3842 | 1 | 42.38
41 | CLFTZ | 材料费调整 | 元 | 0.0139 | 1 | 0.01
42 | 28110210@2 | ZR-YJV-1kV-4*185+1*95电力电缆 | m | 140.39 | 790.78 | 111017.6
43 | 28110210@4 | 电缆ZR-YJV-1kV-4*50+1*25 | m | 125.24 | 220.34 | 27595.38
44 | 55090080@1 | 配电箱 配电房空调总箱3APJ-1 | 台 | 1 | 28530.54 | 28530.54
45 | 55090080@2 | 生化流水线配电箱3APP | 台 | 1 | 24586.54 | 24586.54
46 | 55090080@3 | 空调总箱3APJ-2 | 台 | 1 | 26685.65 | 26685.65
47 | 00010003 | 机上人工 | 工日 | 1.2315 | 230 | 283.25
48 | 99450630 | 折旧费 | 元 | 941.7206 | 1 | 941.72
49 | 99450640 | 检修费 | 元 | 30.9839 | 1 | 30.98
50 | 99450650 | 维护费 | 元 | 313.1013 | 1 | 313.1
51 | 99450660 | 安拆费 | 元 | 2.4225 | 1 | 2.42
52 | 99450680 | 柴油(机械用)0# | kg | 29.4729 | 5.65 | 166.52
53 | 99450700 | 电(机械用) | kw·h | 29.103 | 0.77 | 22.41
54 | 99451300 | 校验费 | 元 | 310.6981 | 1 | 310.7
55 | 04270350 | 盖板 | m | 99.75
56 | 29020100 | 隔板 | m | 99.75
57 | 03131011 | 砂轮片φ100 | 片 | 0.19 | 12.87 | 2.45
58 | 03131051 | 砂轮片φ400 | 片 | 0.19 | 26.64 | 5.06
59 | 13050430 | 酚醛防锈漆各种颜色 | kg | 1.425 | 10.04 | 14.31
60 | 29010001@1 | 桥架CT:300*150 | m | 99.75 | 135.4 | 13506.15
|  | 合计 |  |  |  | 252851.6